## Sheet1
Part	Value	Device	Package	Description	DIGI-PART-NO	MAG-STOCK
C1	4.7uF	CAPACITOR0805	C0805
C2	20pF	CAPACITOR0805	C0805
C3	10uF	CAPACITOR0805	C0805
C4	0.1uF	CAPACITOR0805	C0805
C5	0.1uF	CAPACITOR0805	C0805
C6	0.1uF	CAPACITOR0805	C0805
C7	0.1uF	CAPACITOR0805	C0805
C8	4.7uF	CAPACITOR0805	C0805
C9	20pF	CAPACITOR0805	C0805
C10		CAPACITOR0805	C0805
C11	0.01uF	CAPACITOR0805	C0805
D1	9.1V	ZENERSOT-23	SOT-23	Zener Diode	BZX84C9V1-FDICT-ND
D2		ZENERSOD-123	SOD-123	Zener Diode
IC1	ATMEGA168PTQFP	ATMEGA168PTQFP	ADS4_TQFP32-08	MICROCONTROLLER	ATMEGA168PA-AURCT-ND
IC2		VREGLD1117-XX	DPAK			YES
ISP1	AVRISP-6	AVRISP-6	AVRISP	AVR ISP HEADER
LED1	Power-IND	LED5MM	LED5MM	LED	365-1189-ND
LED2	GREEN-STATUS-LED	LED5MM	LED5MM	LED	516-1347-ND
Q1	20MHZ	CRYSTAL	20MHZ	CRYSTAL	XC1291CT-ND
Q2	MOSFET-NCHANNEL2N7002PW	MOSFET-NCHANNEL2N7002PW	SOT323	Common NMOSFET Parts
R1	10k	POTENTIOMETER	POT_RS3	Bourns 3386 Series PTH Potentiometer
R2	65	RESISTOR0805	R0805
R3	100k	RESISTOR0805	R0805
R4	100K	RESISTOR0805	R0805
R5	220	RESISTOR0805	R0805
R6	220	RESISTOR0805	R0805
R7	220	RESISTOR0805	R0805
R8	220	RESISTOR0805	R0805
R9	825	RESISTOR0805	R0805
R10	90	RESISTOR0805	R0805
R11	2	RESISTOR0805	R0805
R12	330	RESISTOR0805	R0805
U$1	ROTARY-ENCODER	ROTARY-ENCODER	ROTARY-ENCODER		987-1186-ND
U$2	SW-TACT	SW-TACT	FSM15JLH
U$3	CUI-DC-JACKPJ002A	CUI-DC-JACKPJ002A	PJ002A
U$6	P-MOSFET-MAGNUM	P-MOSFET-MAGNUM	SOT23			YES
X1	NHD-0420H1Z-FL-GBW-33V3-ND	HD44780LCD	NEWHAVEN-LCD	NEWHAVEN NHD-0420H1Z-FL-GBW-33V3 Character Display	NHD-0420H1Z-FL-GBW-33V3-ND
X2	C-GRID-03-70553	C-GRID-03-70553	70553-03	CONNECTOR